## PCB_Project1
Comment | Description | Designator | Footprint | LibRef | Quantity
15pF |  | C1, C2 | C0603 | 15pF | 2
22pF |  | C3, C4 | C0603 | 22pF | 2
100nF |  | C5, C6, C7, C8, C9, C10, C11, C12, C13, C14, C15, C16, C17, C18, C19, C20, C27 | C0603 | 100nF | 17
220uF | 50V | C21, C26 | CAP-SMD_BD10.0-L10.3-W10.3-RD | 270uF | 2
1uF |  | C22, C24, C29, C31, C40 | C0603 | 1uF, 470nF | 5
10nF |  | C23, C25, C30, C32 | C0603 | 10nF | 4
3.3nF |  | C27_CFF | C0603 | 3.3nF | 1
1nF |  | C33 | C0603 | 1nF | 1
220uF | 25V | C46, C47 | CAP-SMD_BD8.0-L8.3-W8.3-RD | 220uF | 2
SMAJ5.0A | Default Diode | D1, D4, D5, D6 | DO214-SMA-SOAC | Diode | 4
SS34 |  | D2, D3 | SMC_L6.9-W5.9-LS7.9-RD | B540C-13-F | 2
Header-MPU9250 |  | H2 | HDR-TH_10P-P2.54-V | Header-Male-2.54_1x10 | 1
Header-3P-DBUS | 蓝色排针 | H3 | HDR-TH_3P-P2.54-V | Z-211-0311-0021-001 | 1
Header-232 |  | Header-232 | DSUB-TH_9P-P2.74-S2.84_L18.5-W30.8-M | 5747844-6 | 1
TS-1109S-B-B |  | KEY1, KEY2, RESET | SW-SMD_4P-L4.5-W4.5-P3.00-LS7.0 | TS-1109S-B-B | 3
68uH 3A |  | L2, L3 | IND-SMD_L11.5-W10.0_104CDMCCDS | 68uH 3A, 68uH | 2
KT-0603R |  | LED1, LED2, LED3 | LED0603-R-RD | R, YR, CY | 3
KT-0603G |  | LED4, LED5, LED6, LED8 | LED0603-R-RD | CY, KT-0603R, 19-213/Y2C-CQ2R2L/3T(CY), 19-217/GHC-YR1S2/3T | 4
Header 3X2 | Header, 3-Pin, Dual row 485切换 （黑） | P1 | HDR2X3 | Header 3X2 | 1
Header 3 | Header, 3-Pin 电源开关 | P3 | SW-3 | Header 3 | 1
Header 5 | Header, 5-Pin 隔离输入输出5P | P4, P5 | HDR1X5 | Header 5 | 2
Header 4 | Header, 4-Pin 串口3输出 | P? | HDR1X4 | Header 4 | 1
SM418T9RL | N-Channel MOSFET | Q1, Q2, Q3, Q4 | TO252-3 | MOSFET-N | 4
S8050-J3Y |  | Q5 | S8050-J3Y | S8050-J3Y | 1
1M |  | R1 | R0603 | 1M | 1
10K |  | R2, R3, R8, R9, R10, R16, R18, R24, R33, R34, R35, R36, R37, R44, R47, R48, R49, R53, R55, R56, R57, R58 | R0603 | 10K, 1K | 22
0 |  | R4, R5, R21 | R0603 | 0 | 3
1K |  | R6, R7, R22, R23, R54 | R0603 | 1K, 10K | 5
1.2K |  | R11 | R0603 | 1.2K | 1
390 |  | R12 | R0603 | 390 | 1
4.7K |  | R13, R25, R26, R27, R28, R51 | R0603 | 4.7K, 1K, 10K | 6
560 |  | R14 | R0603 | 560 | 1
5.1K |  | R15, R17, R19 | R0603 | 2.4K, 1K, 5.1K | 3
2.4K |  | R29, R30, R31, R32 | R0603 | 1K | 4
100R |  | R38, R40, R42, R45 | R0603 | 1K | 4
510R |  | R39, R41, R43, R46 | R0603 | 1K | 4
120R |  | R50 | R0603 | 10K | 1
470R |  | R52 | R0603 | 10K | 1
120 |  | R59 | R0603 | 10K | 1
SW-DIP4 | DIP Switch 拨码开关 | S1 | SW-SOP-8 | SW-DIP4 | 1
2.54-4P | SWD程序下载 （黄色） | SWD | HDR-TH_4P-P2.54-V | 2.54-4P | 1
STM32F103C8T6 |  | U1 | LQFP-48_48P-L7.0-W7.0-P0.50-LS9.0-BL | STM32F103C8T6 | 1
SP3232EEN-L/TR |  | U2 | SOIC-16_L9.9-W3.9-P1.27-LS6.0-BL | SP3232EEN-L/TR | 1
SP3485EN-L/TR | 485芯片 | U3 | SOIC-8_L5.0-W4.0-P1.27-LS6.0-BL | SP3485EN-L/TR | 1
KF128L-3.5-2P | 接头3.5 | U4, U8 | CONN-TH_P3.50_KF128L-3.5-2P | KF128L-3.5-2P | 2
SN74LVC1G14DBVR_C434069 | 反向器 | U5 | SOT-23-5_L3.0-W1.7-P0.95-LS2.8-BR | SN74LVC1G14DBVR_C434069 | 1
LM2596R-ADJ |  | U9, U10 | TO-263-5_L10.2-W9.9-P1.70-LS14.4-TL | LM2596R-ADJ | 2
DB128V-7.5-2P | 接头7.5 | U12, U15, U16 | CONN-TH_2P-P7.50_DB128V-7.5-2P | DB128V-7.5-2P | 3
AMS1117-3.3 |  | U13 | SOT-223-3_L6.5-W3.4-P2.30-LS7.0-BR | AMS1117-3.3 | 1
LTV247 | 光耦 | U17, U18 | SOIC-16-M | SOP-16 | 2
TJA1050 | CAN收发 | U19 | SOP-8 | PCA82C250 | 1
32.768KHz |  | X2 | FC-135R_L3.2-W1.5 | 32.768KHz | 1
8MHz |  | X3 | OSC-SMD_L11.5-W4.8-P9.50 | 8MHz | 1